## 扉-1 招标工程量清单扉页
| 植物园蕨园景观工程 |  |  |  | 工程
招 标 工 程 量 清 单
招 标 人： |  |  | 造价咨询人：
|  | （单位盖章） |  | (单位资质专用章)
法定代表人 或其授权人： |  |  | 法定代表人 或其授权人：
|  | (签字或盖章) |  | (签字或盖章)
编 制 人： |  |  | 复 核 人：
|  | (造价人员签字盖专用章) |  | (造价工程师签字盖专用章)
编制时间： |  | 年 月 日 | 复核时间： | 年 月 日
扉-1

## 表-08 分部分项工程和单价措施项目清单与计价表
分部分项工程和单价措施项目清单与计价表
工程名称：植物园蕨园景观工程 |  |  |  |  | 标段： |  |  | 第 1 页 共 2 页
序号 | 项目编码 | 项目名称 | 项目特征描述 | 计量单位 |  | 工程量 | 金额（元）
[7 empty] | 综合单价 |  | 合价 | 其中
暂估价
整个项目
1 | 050201001001 | 3mm彩色水泥压印 | 1.3mm彩色水泥压印 2.100mmC30混凝土 3.150mm5%水泥稳定碎石基层 4.150mm级配碎石垫层 5.素土夯实 （详见设计施工图） | m2 |  | 134.75
2 | 050201001004 | 地砖园路 | 1.地砖园路 2.100mmC30混凝土 3.150mm5%水泥稳定碎石基层 4.150mm级配碎石垫层 5.素土夯实 （详见设计施工图） | m2 |  | 75.65
3 | 050201001002 | 75mm厚自然面青石板 | 1.75mm厚自然面青石板(面积为石板面积），基层面积为满铺 2.30mm厚水泥砂浆 3.100mm厚C10混凝土 4.碎石叠层 5.素土夯实 （详见设计施工图） | m2 |  | 108
4 | 050201001003 | 50厚彩色沥青混凝土 | 1.50厚彩色沥青混凝土面层 2.200厚级配砂基层 3.200厚12%灰土 4.150厚9%石灰土 5.素土夯实 （详见设计施工图） | m2 |  | 38
5 | 010401001001 | 迷宫花池 | 1.一砖砌花坛 2.水泥砂浆双面抹灰 3.80厚C15混凝土垫层 4.素土夯实 （详见设计施工图） | m |  | 214
本页小计
注：为计取规费等的使用，可在表中增设其中：“定额人工费”。
表—08
分部分项工程和单价措施项目清单与计价表
工程名称：植物园蕨园景观工程 |  |  |  |  | 标段： |  |  | 第 2 页 共 2 页
序号 | 项目编码 | 项目名称 | 项目特征描述 | 计量单位 |  | 工程量 | 金额（元）
[7 empty] | 综合单价 |  | 合价 | 其中
暂估价
6 | 050307010001 | 景墙 | 1.80mm厚片石压顶 2.1:3水泥砂浆竖砌 3.浆砌片石贴面 4.C20钢筋混凝土，10@20网片 5.C15垫层 6.回填种植土 7.素土夯实 （详见设计施工图） | 座 |  | 1
7 | 020202001001 | 鸟巢花坛 | 1.水泥压印 2.150厚水泥预制块 3.20厚1:3水泥砂浆 4.100厚C15混凝土 5.150厚碎石垫层 6.素土夯实 （详见设计施工图） | 个 |  | 1
8 | 020202001002 | 树叶型花坛 | 1.25mm厚真石漆饰面 2.200mm厚1:2水泥砂浆 3.砖砌体 4.5厚钢板 5.碎石铺设 6.100mm厚C15混凝土 7.150mm碎石垫层 （详见设计施工图） | 个 |  | 1
9 | 020202001003 | 恐龙形状展架 | 1、恐龙：长7600mm，宽1500mm，高2700mm，塑钢材质 | 个 |  | 1
10 | 020202001004 | 恐龙蛋形状展架 | 恐龙蛋：长400，宽400，高1300，塑钢材质 |  | 个 | 2
11 | 020202001005 | 海螺花坛 | 海螺花坛：长3400，宽2800，高2200，塑钢材质 |  | 个 | 1
分部小计
措施项目
分部小计
本页小计
合 计
注：为计取规费等的使用，可在表中增设其中：“定额人工费”。
表—08
分部分项工程和单价措施项目清单与计价表
工程名称：植物园蕨园景观工程 |  |  |  |  | 标段： |  |  | 第 2 页 共 2 页
序号 | 项目编码 | 项目名称 | 项目特征描述 | 计量单位 |  | 工程量 | 金额（元）
[7 empty] | 综合单价 |  | 合价 | 其中
暂估价
1 |  | 灌溉系统 | PE32水管 |  | 米 | 150
2 |  |  | PE32弯头 |  | 个 | 10
3 |  |  | PE32直接 |  | 个 | 10
4 |  |  | 内丝弯头32变25 |  | 个 | 10
5 |  |  | PE32三通 |  | 个 | 12
6 |  |  | 软管 |  | 米 | 173
7 |  |  | 喷头 |  | 个 | 8
8 |  |  | 伞状喷头 |  | 个 | 1
9 |  |  | 取水栓 |  | 个 | 3
10 |  |  | 高杆 |  | 个 | 8
11 |  |  | PE32截止阀 |  | 个 | 6
12 |  |  | 铁头25直接 |  | 个 | 9
13 |  |  | 水泥、沙子费 |  | 包
14 |  |  | 开挖、掩埋费 |  | 米 | 145
分部小计
措施项目
分部小计
本页小计
合 计
注：为计取规费等的使用，可在表中增设其中：“定额人工费”。
表—08

## 表-12 其他项目清单与计价汇总表
其他项目清单与计价汇总表
工程名称：植物园蕨园景观工程 |  |  | 标段： |  | 第 1 页 共 1 页
序号 | 项目名称 | 金额（元） |  | 结算金额（元） |  | 备注
1 | 暂列金额 | 0.00 |  |  |  | 明细详见表-12-1
2 | 暂估价 | 0.00
2.1 | 材料暂估价 | — |  |  |  | 明细详见表-12-2
2.2 | 专业工程暂估价 | 0.00 |  |  |  | 明细详见表-12-3
3 | 计日工 |  |  |  |  | 明细详见表-12-4
4 | 总承包服务费 |  |  |  |  | 明细详见表-12-5
5 | 索赔与现场签证费 | 0.00
6 | 增值税 | 0.00
合 计 | [5 empty] | —
注：材料（工程设备）暂估单价进入清单项目综合单价，此处不汇总。
表—12

## 表-12-1 暂列金额表
暂列金额明细表
工程名称：植物园蕨园景观工程 |  |  | 标段： |  | 第 1 页 共 1 页
序号 | 项目名称 | 计量单位 |  | 暂定金额（元） |  | 备注
1
合 计 |  |  |  | 0.00 |  | —
注：此表由招标人填写，如不能详列，也可只列暂列金额总额，投标人应将上述暂列金额计入投标总价中。
表—12—1