## 空清单
武汉植物园保育温棚建设内容工程清单与计价表
序号 | 项目编码 | 项目名称 | 项目特征描述 | 计量单位 | 工程量 | 金额（元）
[6 empty] | 综合单价 | 合价 | 其中
暂估价
| B.1 | 温室基础
1 |  | 独立基础 | 400x400x500 C20混凝土独立基础 | 个 | 40
2 |  | 地脚螺栓 | M16x600 | 支 | 80
| B.2 | 主体钢结构
1 |  | 主体钢骨架 | （1）主立柱:采用100×50×2.5mm热镀锌矩形管, 镀锌厚度0.04mm。 | m2 | 864
（2）侧面立柱：采用100×50×2.5mm热镀锌矩形管, 镀锌厚度0.04mm。
（3）端面立柱：采用60×40×2mm热镀锌矩形管, 镀锌厚度0.04mm。
（4）侧面副立柱：采用32×1.5mm热镀锌圆管, 镀锌厚度0.04mm。
（5）端面横档：采用60×40×2mm热镀锌矩形管, 镀锌厚度0.04mm。
（6）水平横拉杆：采用60×40×2mm热镀锌圆管, 镀锌厚度0.04mm。
（7）中间吊杆：每根水平拉杆的中心位置吊杆，采用Ф32×1.5mm热镀锌圆管，镀锌厚度0.04mm。
（8）端水平八字撑：采用42×2mm热镀锌圆管, 镀锌厚度0.04mm。
（9） 拱杆：主拱杆采用60x40x2.0矩形管，连栋薄膜大棚沿开间方向每隔4米设置一道，副拱杆采用Ф32×1.5mm热镀锌圆管，每4米开间内设置3道，镀锌厚度0.04mm。
（11）拱管连接管：采用Ф38×2mm热镀锌圆管，镀锌厚度0.04mm。
（12）天沟：采用2.0mm厚，锌层厚度为275克冷弯镀锌板，大截面可抗140mm/小时的雨量。
2 |  | 外遮阳钢骨架 | 外遮阳立柱50x50x2.0方管，端面横梁40x80x2.5矩形管，中部横梁60x40x2.0矩形管，纵梁50x30x3.0矩形管，横拉杆斜撑50x30x2.0矩形管，水平斜撑Φ42x2.0 | m2 | 864
| B.3 | 温室覆盖系统
1 |  | 屋面覆盖系统 | 薄膜0.15mm厚度，镀锌卡槽0.7mm 卡簧采用70#碳素钢丝Ф2，镀塑层厚度0.08mm； | m2 | 972
2 |  | 立面覆盖系统 | 薄膜0.15mm厚度，镀锌卡槽0.7mm 卡簧采用70#碳素钢丝Ф2，镀塑层厚度0.08mm； | m2 | 403.2
| B.4 | 外遮阳系统
1 |  | 电动外遮阳系统 | 750W驱动电机、齿轮齿条传动 70%遮阳率外遮阳网，专用托压幕线，推拉杆Φ32x1.5圆管，移幕杆为Φ22x1.0 | m2 | 864
| B.5 | 门窗系统
1 |  | 门 | 温室山墙面设置铝合金导轨移门一扇，2.2x2.1m | 扇 | 1
2 |  | 顶部开窗系统 | 连栋薄膜大棚顶部设手动卷膜通风系统。卷膜高度约为1.2米,卷膜器采用国产的优质产品 | 套 | 6
3 |  | 立面开窗系统 | 连栋薄膜大棚立面（3个侧面）设置手动卷膜系统，卷膜高度约为1.5米左右，卷膜器采用国产优质产品 | 套 | 3
| B.6 | 水系统
1 |  | 温室内部喷灌 |  | m2 | 864
2 |  | 外部落水管 | Φ110PVC落水管 | 套 | 8
| B.7 | 电控系统
1 |  | 电控箱及电缆 |  | 项 | 1
合 计
备注:以上费用含运输、施工、税费等所有费用。